## 扉-1 招标工程量清单扉页
| 楚园生态餐厅包厢改造装修项目 |  |  |  | 工程
招 标 工 程 量 清 单
招 标 人： |  |  | 造价咨询人：
|  | （单位盖章） |  | (单位资质专用章)
法定代表人 或其授权人： |  |  | 法定代表人 或其授权人：
|  | (签字或盖章) |  | (签字或盖章)
编 制 人： |  |  | 复 核 人：
|  | (造价人员签字盖专用章) |  | (造价工程师签字盖专用章)
编制时间： |  | 年 月 日 | 复核时间： | 年 月 日
扉-1

## 表-08 分部分项工程和单价措施项目清单与计价表
分部分项工程和单价措施项目清单与计价表
工程名称：楚园生态餐厅包厢改造装修项目 |  |  |  |  | 标段： |  |  | 第 1 页 共 6 页
序号 | 项目编码 | 项目名称 | 项目特征描述 | 计量单位 |  | 工程量 | 金额（元）
[7 empty] | 综合单价 |  | 合价 | 其中
暂估价
包厢1
拆除部分
1 | 011601001002 | 砖砌体拆除 | 1.砌体名称:墙体 2.砌体材质:砖 3.拆除高度:3.2m | m3 |  | 4.58
2 | 011606003002 | 天棚面龙骨及饰面拆除 | 1.龙骨及饰面种类:轻钢龙骨、硅钙板 | m2 |  | 37.91
3 | 011606002002 | 墙柱面龙骨及饰面拆除 | 1.龙骨及饰面种类:护墙板 | m2 |  | 78.85
4 | 011605001002 | 平面块料拆除 | 1.拆除的基层类型:水泥砂浆 2.饰面材料种类:地砖 | m2 |  | 37.91
5 | 011610001002 | 木门窗拆除 | 1.门窗洞口尺寸:900*2100 | 樘 |  | 2
6 | 010103002002 | 余方弃置 | 1.废弃料品种:装饰垃圾 2.运距:投标人自行考虑 | m3 |  | 18.15
分部小计
装饰、安装部分
7 | 010401012002 | 零星砌砖 | 1.零星砌砖名称、部位:封门洞 2.砖品种、规格、强度等级:240*115*53蒸压灰砂砖 3.砂浆强度等级、配合比:M5水泥砂浆 | m3 |  | 0.45
8 | 011203001002 | 零星项目一般抹灰 | 1.基层类型、部位:门洞 2.面层厚度、砂浆配合比:1:3水泥砂浆 | m2 |  | 3.78
9 | 011302001002 | 吊顶天棚 | 1.龙骨材料种类、规格、中距:轻钢龙骨 2.基层材料种类、规格:18mm厚阻燃模板信 3.面层材料品种、规格:9.5mm厚直面石膏板、茶色镜面玻璃 4.压条材料种类、规格:2mm厚钛金不锈钢线条、60石膏角线 5.具体做法:详见设计图纸 | m2 |  | 37.91
本页小计
注：为计取规费等的使用，可在表中增设其中：“定额人工费”。
表—08
分部分项工程和单价措施项目清单与计价表
工程名称：楚园生态餐厅包厢改造装修项目 |  |  |  |  | 标段： |  |  | 第 2 页 共 6 页
序号 | 项目编码 | 项目名称 | 项目特征描述 | 计量单位 |  | 工程量 | 金额（元）
[7 empty] | 综合单价 |  | 合价 | 其中
暂估价
10 | 011207001003 | 墙面装饰板 | 1.基层材料种类、规格:18mm厚阻燃木芯板 2.面层材料品种、规格、颜色:布艺硬包 3.压条材料种类、规格:2mm厚不锈钢边框 | m2 |  | 14.3
11 | 011207001004 | 背景墙 | 1.面层材料品种、规格、颜色:定制竹炭纤维板 | m2 |  | 14.3
12 | 011408001002 | 墙纸裱糊 | 1.刮腻子遍数:腻子3遍 2.面层材料品种、规格、颜色:墙布 | m2 |  | 30.53
13 | 010801002002 | 木质门带套 | 1.门代号及洞口尺寸:900*2100 | m2 |  | 1.89
14 | 011101006002 | 平面砂浆找平层 | 1.找平层厚度、砂浆配合比:40mm厚M5水泥砂浆 | m2 |  | 37.91
15 | 011102003002 | 块料楼地面 | 1.结合层厚度、砂浆配合比:20mm厚M5水泥砂浆 2.面层材料品种、规格、颜色:800*800地砖 | m2 |  | 18.37
16 | 011105003001 | 块料踢脚线 | 1.踢脚线高度:100mm 2.粘贴层厚度、材料种类:水泥砂浆粘贴 3.面层材料品种、规格、颜色:玻化砖踢脚线 | m2 |  | 2.46
17 | 011108001002 | 石材零星项目 | 1.工程部位:石材波打线 2.面层材料品种、规格、颜色:黑白根石材 | m2 |  | 1.03
18 | 011108001003 | 石材零星项目 | 1.工程部位:门槛石 2.贴结合层厚度、材料种类:M5水泥砂浆 3.面层材料品种、规格、颜色:20mm厚白色石材 | m2 |  | 0.22
19 | 011104002002 | 竹、木（复合）地板 | 1.面层材料品种、规格、颜色:复合地板 | m2 |  | 18.49
20 | 010810001001 | 窗帘 | 装饰布帘 | m2 |  | 12.22
21 | 010810002001 | 木窗帘盒 | 1.窗帘盒材质、规格:18mm厚木芯板 | m |  | 4.7
22 | 011701003001 | 里脚手架 | 1.墙、柱面简易里脚手架 | m2 |  | 78.85
本页小计
注：为计取规费等的使用，可在表中增设其中：“定额人工费”。
表—08
分部分项工程和单价措施项目清单与计价表
工程名称：楚园生态餐厅包厢改造装修项目 |  |  |  |  | 标段： |  |  | 第 3 页 共 6 页
序号 | 项目编码 | 项目名称 | 项目特征描述 | 计量单位 |  | 工程量 | 金额（元）
[7 empty] | 综合单价 |  | 合价 | 其中
暂估价
23 | 011701003002 | 里脚手架 | 1.天棚简易里脚手架 | m2 |  | 37.91
24 | 011703001001 | 垂直运输 | 1.垂直运输 | m2 |  | 37.91
25 | 030412004002 | 装饰灯 | 1.名称:8头吊顶 | 套 |  | 1
26 | 030404035002 | 插座 | 1.名称:5孔插座 2.规格:86型 3.安装方式:暗装 | 个 |  | 5
27 | 030404035003 | 插座 | 1.名称:空调插座3孔 2.规格:86型 3.安装方式:暗装 | 个 |  | 1
28 | 030404034002 | 照明开关 | 1.名称:三联单控开关 2.规格:86型 3.安装方式:暗装 | 个 |  | 1
29 | 030411001002 | 配管 | 1.名称:电线配管 2.材质:PVC 3.规格:DN20 4.配置形式:沿墙、顶暗敷 | m |  | 150
30 | 030411004003 | 配线 | 1.名称:配线 2.型号:BVR-2.5MM2 3.材质:铜芯电缆 4.配线部位:沿墙、顶敷设 | m |  | 350
31 | 030411004004 | 配线 | 1.名称:配线 2.型号:BVR-4.0MM2 3.材质:铜芯电缆 4.配线部位:沿墙、顶敷设 | m |  | 100
32 | 030502012002 | 信息插座 | 1.名称:网络插座 2.安装方式:暗装 3.底盒材质、规格:PVC86型 | 个 |  | 1
33 | 030502005002 | 双绞线缆 | 1.名称:网线 2.线缆对数:4对 3.敷设方式:沿墙、顶暗敷 | m |  | 50
分部小计
分部小计
包厢2
拆除部分
本页小计
注：为计取规费等的使用，可在表中增设其中：“定额人工费”。
表—08
分部分项工程和单价措施项目清单与计价表
工程名称：楚园生态餐厅包厢改造装修项目 |  |  |  |  | 标段： |  |  | 第 4 页 共 6 页
序号 | 项目编码 | 项目名称 | 项目特征描述 | 计量单位 |  | 工程量 | 金额（元）
[7 empty] | 综合单价 |  | 合价 | 其中
暂估价
34 | 011601001001 | 砖砌体拆除 | 1.砌体名称:墙体 2.砌体材质:砖 3.拆除高度:3.2m | m3 |  | 6.11
35 | 011606003001 | 天棚面龙骨及饰面拆除 | 1.龙骨及饰面种类:轻钢龙骨、硅钙板 | m2 |  | 39.51
36 | 011606002001 | 墙柱面龙骨及饰面拆除 | 1.龙骨及饰面种类:护墙板 | m2 |  | 80.77
37 | 011605001001 | 平面块料拆除 | 1.拆除的基层类型:水泥砂浆 2.饰面材料种类:地砖 | m2 |  | 39.51
38 | 011610001001 | 木门窗拆除 | 1.门窗洞口尺寸:900*2100 | 樘 |  | 3
39 | 010103002001 | 余方弃置 | 1.废弃料品种:装饰垃圾 2.运距:投标人自行考虑 | m3 |  | 20.29
分部小计
装饰、安装部分
40 | 010401012001 | 零星砌砖 | 1.零星砌砖名称、部位:封门洞 2.砖品种、规格、强度等级:240*115*53蒸压灰砂砖 3.砂浆强度等级、配合比:M5水泥砂浆 | m3 |  | 2.38
41 | 011203001001 | 零星项目一般抹灰 | 1.基层类型、部位:门洞 2.面层厚度、砂浆配合比:1:3水泥砂浆 | m2 |  | 19.83
42 | 010510003001 | 过梁 | 预制砼过梁 | m3 |  | 0.17
43 | 011302001001 | 吊顶天棚 | 1.龙骨材料种类、规格、中距:轻钢龙骨 2.基层材料种类、规格:18mm厚阻燃模板信 3.面层材料品种、规格:9.5mm厚直面石膏板 4.压条材料种类、规格:2mm厚钛金不锈钢线条 5.具体做法:详见设计图纸 | m2 |  | 39.51
44 | 011207001002 | 背景墙 | 1.面层材料品种、规格、颜色:定制竹炭纤维板 | m2 |  | 27.65
本页小计
注：为计取规费等的使用，可在表中增设其中：“定额人工费”。
表—08
分部分项工程和单价措施项目清单与计价表
工程名称：楚园生态餐厅包厢改造装修项目 |  |  |  |  | 标段： |  |  | 第 5 页 共 6 页
序号 | 项目编码 | 项目名称 | 项目特征描述 | 计量单位 |  | 工程量 | 金额（元）
[7 empty] | 综合单价 |  | 合价 | 其中
暂估价
45 | 011408001001 | 墙纸裱糊 | 1.刮腻子遍数:腻子3遍 2.面层材料品种、规格、颜色:墙布 | m2 |  | 32.93
46 | 010801002001 | 木质门带套 | 1.门代号及洞口尺寸:900*2100 | m2 |  | 1.89
47 | 010807001001 | 金属（塑钢、断桥）窗 | 铝合金窗 | m2 |  | 3.84
48 | 010810001002 | 窗帘 | 装饰布帘 | m2 |  | 9.09
49 | 011108001004 | 石材零星项目 | 1.工程部位:门槛石 2.贴结合层厚度、材料种类:M5水泥砂浆 3.面层材料品种、规格、颜色:20mm厚白色石材 | m2 |  | 0.22
50 | 011101006001 | 平面砂浆找平层 | 1.找平层厚度、砂浆配合比:40mm厚M5水泥砂浆 | m2 |  | 39.51
51 | 011102003001 | 块料楼地面 | 1.结合层厚度、砂浆配合比:20mm厚M5水泥砂浆 2.面层材料品种、规格、颜色:800*800地砖 | m2 |  | 21.2
52 | 011108001001 | 石材零星项目 | 1.工程部位:石材波打线 2.面层材料品种、规格、颜色:黑白根石材 | m2 |  | 1
53 | 011104002001 | 竹、木（复合）地板 | 1.面层材料品种、规格、颜色:复合地板 | m2 |  | 17.31
54 | 011105003002 | 块料踢脚线 | 1.踢脚线高度:100mm 2.粘贴层厚度、材料种类:水泥砂浆粘贴 3.面层材料品种、规格、颜色:玻化砖踢脚线 | m2 |  | 2.52
55 | 011701003003 | 里脚手架 | 1.墙、柱面简易里脚手架 | m2 |  | 80.77
56 | 011701003004 | 里脚手架 | 1.天棚简易里脚手架 | m2 |  | 39.51
57 | 011703001002 | 垂直运输 | 1.垂直运输 | m2 |  | 39.51
58 | 030412004001 | 装饰灯 | 1.名称:8头吊顶 | 套 |  | 3
本页小计
注：为计取规费等的使用，可在表中增设其中：“定额人工费”。
表—08
分部分项工程和单价措施项目清单与计价表
工程名称：楚园生态餐厅包厢改造装修项目 |  |  |  |  | 标段： |  |  | 第 6 页 共 6 页
序号 | 项目编码 | 项目名称 | 项目特征描述 | 计量单位 |  | 工程量 | 金额（元）
[7 empty] | 综合单价 |  | 合价 | 其中
暂估价
59 | 030412004003 | 装饰灯 | 1.名称:LED筒灯 2.安装形式:吸顶安装 | 套 |  | 12
60 | 030404035001 | 插座 | 1.名称:5孔插座 2.规格:86型 3.安装方式:暗装 | 个 |  | 3
61 | 030404035004 | 插座 | 1.名称:空调插座3孔 2.规格:86型 3.安装方式:暗装 | 个 |  | 1
62 | 030404034001 | 照明开关 | 1.名称:三联单控开关 2.规格:86型 3.安装方式:暗装 | 个 |  | 1
63 | 030411001001 | 配管 | 1.名称:电线配管 2.材质:PVC 3.规格:DN20 4.配置形式:沿墙、顶暗敷 | m |  | 150
64 | 030411004001 | 配线 | 1.名称:配线 2.型号:BVR-2.5MM2 3.材质:铜芯电缆 4.配线部位:沿墙、顶敷设 | m |  | 350
65 | 030411004002 | 配线 | 1.名称:配线 2.型号:BVR-4.0MM2 3.材质:铜芯电缆 4.配线部位:沿墙、顶敷设 | m |  | 100
分部小计
分部小计
措施项目
分部小计
本页小计
合 计
注：为计取规费等的使用，可在表中增设其中：“定额人工费”。
表—08

## 表-12 其他项目清单与计价汇总表
其他项目清单与计价汇总表
工程名称：楚园生态餐厅包厢改造装修项目 |  |  | 标段： |  | 第 1 页 共 1 页
序号 | 项目名称 | 金额（元） |  | 结算金额（元） |  | 备注
1 | 暂列金额 | 0.00 |  |  |  | 明细详见表-12-1
2 | 暂估价 | 52280.00
2.1 | 材料暂估价 | — |  |  |  | 明细详见表-12-2
2.2 | 专业工程暂估价 | 52280.00 |  |  |  | 明细详见表-12-3
3 | 计日工 |  |  |  |  | 明细详见表-12-4
4 | 总承包服务费 |  |  |  |  | 明细详见表-12-5
5 | 索赔与现场签证费 | 0.00
6 | 增值税 | 4705.20
合 计 | [5 empty] | —
注：材料（工程设备）暂估单价进入清单项目综合单价，此处不汇总。
表—12

## 表-12-3 专业工程暂估价及结算价表
专业工程暂估价及结算价表
工程名称：楚园生态餐厅包厢改造装修项目 |  |  | 标段： |  | 第 1 页 共 1 页
序号 | 工程名称 | 工程内容 | 暂估金额 （元） | 结算金额 (元) | 差额 ±(元) | 备注
1 | 茶台 | 6000元/套*2套 | 12000
2 | 圆桌（15人位） | 8000元/套*2套 | 16000
3 | 茶椅 | 580元/套*6套 | 3480
4 | 沙发（三人位） | 5000元/套*2套 | 10000
5 | 花几 | 200元/套*2套 | 400
6 | 茶水柜 | 2800元/套*2套 | 5600
7 | 工艺柜 | 4800元/套*1套 | 4800
合 计 |  |  | 52280.00 |  |  | —
注：此表“暂估金额”由招标人填写，投标人应将“暂估金额”计入投标总价中。结算时按合同约定结算金额填写。
表—12—3