## 扉-1 招标工程量清单扉页
| 售楼部电气工程 |  |  |  | 工程
招 标 工 程 量 清 单
招 标 人： |  |  | 造价咨询人：
|  | （单位盖章） |  | (单位资质专用章)
法定代表人 或其授权人： |  |  | 法定代表人 或其授权人：
|  | (签字或盖章) |  | (签字或盖章)
编 制 人： |  |  | 复 核 人：
|  | (造价人员签字盖专用章) |  | (造价工程师签字盖专用章)
编制时间： |  | 年 月 日 | 复核时间： | 年 月 日
扉-1

## 表-08 分部分项工程和单价措施项目清单与计价表
分部分项工程和单价措施项目清单与计价表
工程名称：售楼部电气工程 |  |  |  |  | 标段：城发·南岸春风项目售楼部及周边景观 |  |  | 第 1 页 共 4 页
序号 | 项目编码 | 项目名称 | 项目特征描述 | 计量单位 |  | 工程量 | 金额（元）
[7 empty] | 综合单价 |  | 合价 | 其中
暂估价
照明
1 | 040205001001 | 人（手)孔井 | 1.材料品种:混凝土 2.规格尺寸:1.0*1.0*2.1m | 座 |  | 1
2 | 030408003001 | 电缆保护管 | 1.名称:电缆保护管 2.材质:镀锌钢管 3.规格:SC100 4.敷设方式:埋地，来自配电室 | m |  | 30
3 | 030408001001 | 电力电缆 | 1.名称:电力电缆 2.型号:WDZB-YJY-4*50 3.材质:铜芯 4.敷设方式、部位:穿管 | m |  | 60
4 | 030408006001 | 电力电缆头 | 1.名称:电缆终端头 2.规格:50mm2以内 3.材质、类型:铜芯 4.安装部位:室内 | 个 |  | 2
5 | 030402018001 | 组合型成套箱式变电站 | 1.名称:配电箱 2.型号:1AL1 3.组合形式:附墙明装 | 台 |  | 1
6 | 030411001001 | 配管 | 1.名称:镀锌钢管 2.规格:SC20 3.配置形式:埋地 | m |  | 220
7 | 030411001002 | 配管 | 1.名称:镀锌金属线管 2.规格:JDG 20 | m |  | 781
8 | 030411001003 | 配管 | 1.名称:镀锌金属线管 2.规格:JDG 25 | m |  | 84
9 | 030411004001 | 配线 | 1.名称:铜芯线 2.配线形式:穿管 3.型号:WDZ-BYJ-1*6 | m |  | 500
10 | 030411004002 | 配线 | 1.名称:铜芯线 2.配线形式:穿管 3.型号:WDZ-BYJ-1*4 | m |  | 72
11 | 030411004003 | 配线 | 1.名称:铜芯线 2.配线形式:穿管 3.型号:WDZ-BYJ-1*2.5 | m |  | 3330
12 | 040805004001 | 景观照明灯 | 1.名称:景观灯 2.安装形式:室外 | 套 |  | 14
13 | 030412004001 | 装饰灯 | 1.名称:LED灯带 2.安装形式:吊顶贴装 | m |  | 218
本页小计
注：为计取规费等的使用，可在表中增设其中：“定额人工费”。
表—08
分部分项工程和单价措施项目清单与计价表
工程名称：售楼部电气工程 |  |  |  |  | 标段：城发·南岸春风项目售楼部及周边景观 |  |  | 第 2 页 共 4 页
序号 | 项目编码 | 项目名称 | 项目特征描述 | 计量单位 |  | 工程量 | 金额（元）
[7 empty] | 综合单价 |  | 合价 | 其中
暂估价
14 | 030412004002 | 装饰灯 | 1.名称:吊灯 2.安装形式:天花吊装 | 套 |  | 5
15 | 030412001001 | 普通灯具 | 1.名称:吸顶灯 | 套 |  | 3
16 | 030412005001 | 荧光灯 | 1.名称:双管荧光灯 | 套 |  | 3
17 | 030412005002 | 荧光灯 | 1.名称:不锈钢灯牌 2.规格:300*300 3.安装形式:嵌入 | 套 |  | 2
18 | 030404034001 | 照明开关 | 1.名称:开关 2.规格:一位单控 3.安装方式:暗装 | 个 |  | 5
19 | 030404034002 | 照明开关 | 1.名称:开关 2.规格:二位单控 3.安装方式:暗装 | 个 |  | 1
20 | 030404034003 | 照明开关 | 1.名称:开关 2.规格:三位单控 3.安装方式:暗装 | 个 |  | 2
21 | 030404035001 | 插座 | 1.名称:插座 2.规格:三相插座 3.安装方式:地装 | 个 |  | 4
22 | 030404035002 | 插座 | 1.名称:空调插座 2.规格:单相三极插座 3.安装方式:暗装 | 个 |  | 3
23 | 030404035003 | 插座 | 1.名称:插座 2.规格:两极+三极插座 3.安装方式:暗装 | 个 |  | 26
24 | 030402018002 | 组合型成套箱式变电站 | 1.名称:配电箱 2.型号:空调开关箱 3.组合形式:附墙暗装 | 台 |  | 4
分部小计
消防
25 | 040205001002 | 人（手)孔井 | 1.材料品种:混凝土 2.规格尺寸:1.0*1.0*2.1m | 座 |  | 1
26 | 030411001005 | 配管 | 1.名称:镀锌钢管 2.规格:SC32 3.配置形式:埋地 | m |  | 20
本页小计
注：为计取规费等的使用，可在表中增设其中：“定额人工费”。
表—08
分部分项工程和单价措施项目清单与计价表
工程名称：售楼部电气工程 |  |  |  |  | 标段：城发·南岸春风项目售楼部及周边景观 |  |  | 第 3 页 共 4 页
序号 | 项目编码 | 项目名称 | 项目特征描述 | 计量单位 |  | 工程量 | 金额（元）
[7 empty] | 综合单价 |  | 合价 | 其中
暂估价
27 | 030408001002 | 电力电缆 | 1.名称:电力电缆 2.型号:BBTRz-1Kv-3*6 3.材质:铜芯 4.敷设方式、部位:埋地，量暂估 | m |  | 120
28 | 030402018003 | 组合型成套箱式变电站 | 1.名称:消防集中电源 2.型号:TY-1 | 台 |  | 1
29 | 030411001006 | 配管 | 1.名称:镀锌金属线管 2.规格:JDG 20 | m |  | 16
30 | 030411004005 | 配线 | 1.名称:铜芯线 2.配线形式:穿管 3.型号:ZRNH-RCS-1*1.5 4.配线部位:消防电源监控 | m |  | 36
31 | 030411001007 | 配管 | 1.名称:镀锌钢管 2.规格:SC20 | m |  | 110
32 | 030411004006 | 配线 | 1.名称:铜芯线 2.配线形式:穿管 3.型号:WDZCN-BYJ-1*2.5 4.配线部位:消防电源监控 | m |  | 240
33 | 030412004003 | 装饰灯 | 1.名称:指示灯 2.规格:带独立地址编码 3.安装形式:墙装 | 套 |  | 8
34 | 030412002001 | 工厂灯 | 1.名称:应急灯 2.规格:带独立地址编码 3.安装形式:墙装 | 套 |  | 11
分部小计
网络
35 | 040205001003 | 人（手)孔井 | 1.材料品种:混凝土 2.规格尺寸:1.0*1.0*2.1m | 座 |  | 1
36 | 030408003002 | 电缆保护管 | 1.名称:电缆保护管 2.材质:镀锌钢管 3.规格:SC50 4.敷设方式:埋地 | m |  | 50
37 | 030502001001 | 机柜、机架 | 1.名称:MDF 2.安装方式:墙挂 | 台 |  | 1
38 | 030411001008 | 配管 | 1.名称:阻燃电线管 2.规格:PC16 3.配置形式:暗敷 | m |  | 320
本页小计
注：为计取规费等的使用，可在表中增设其中：“定额人工费”。
表—08
分部分项工程和单价措施项目清单与计价表
工程名称：售楼部电气工程 |  |  |  |  | 标段：城发·南岸春风项目售楼部及周边景观 |  |  | 第 4 页 共 4 页
序号 | 项目编码 | 项目名称 | 项目特征描述 | 计量单位 |  | 工程量 | 金额（元）
[7 empty] | 综合单价 |  | 合价 | 其中
暂估价
39 | 030502007001 | 光缆 | 1.名称:光纤 2.规格:1芯 3.敷设方式:穿管 | m |  | 400
40 | 030502012001 | 信息插座 | 1.名称:光纤插座 2.类别:单口 3.安装方式:暗装 | 个 |  | 11
41 | 030502012002 | 信息插座 | 1.名称:光纤插座 2.类别:双口 3.安装方式:暗装 | 个 |  | 5
42 | 030501009001 | 路由器 | 1.名称:WIFI | 台 |  | 1
分部小计
其他
43 | 030409003001 | 避雷引下线 | 1.名称:钢柱引下 | m |  | 72
44 | 030409002001 | 接地母线 | 1.名称:接地网 2.规格:利用基础主筋 | m |  | 320
45 | 030409002002 | 接地母线 | 1.名称:接地母线 2.材质:镀锌扁钢 -40*4 | m |  | 20
46 | 030409008001 | 等电位端子箱、测试板 | 1.名称:等电位端子箱 MEB | 台 |  | 1
分部小计
措施项目
47 | 031301017001 | 脚手架搭拆 |  | 项 |  | 1
分部小计
本页小计
合 计
注：为计取规费等的使用，可在表中增设其中：“定额人工费”。
表—08

## 表-12 其他项目清单与计价汇总表
其他项目清单与计价汇总表
工程名称：售楼部电气工程 |  |  | 标段：城发·南岸春风项目售楼部及周边景观 |  | 第 1 页 共 1 页
序号 | 项目名称 | 金额（元） |  | 结算金额（元） |  | 备注
1 | 暂列金额 | 0.00 |  |  |  | 明细详见表-12-1
2 | 暂估价 | 0.00
2.1 | 材料暂估价 | — |  |  |  | 明细详见表-12-2
2.2 | 专业工程暂估价 | 0.00 |  |  |  | 明细详见表-12-3
3 | 计日工 |  |  |  |  | 明细详见表-12-4
4 | 总承包服务费 |  |  |  |  | 明细详见表-12-5
5 | 索赔与现场签证费 | 0.00
6 | 增值税 | 0.00
合 计 | [5 empty] | —
注：材料（工程设备）暂估单价进入清单项目综合单价，此处不汇总。
表—12