## 扉-1 招标工程量清单扉页
| 售楼部给排水工程 |  |  |  | 工程
招 标 工 程 量 清 单
招 标 人： |  |  | 造价咨询人：
|  | （单位盖章） |  | (单位资质专用章)
法定代表人 或其授权人： |  |  | 法定代表人 或其授权人：
|  | (签字或盖章) |  | (签字或盖章)
编 制 人： |  |  | 复 核 人：
|  | (造价人员签字盖专用章) |  | (造价工程师签字盖专用章)
编制时间： |  | 年 月 日 | 复核时间： | 年 月 日
扉-1

## 表-08 分部分项工程和单价措施项目清单与计价表
分部分项工程和单价措施项目清单与计价表
工程名称：售楼部给排水工程 |  |  |  |  | 标段：城发·南岸春风项目售楼部及周边景观 |  |  | 第 1 页 共 3 页
序号 | 项目编码 | 项目名称 | 项目特征描述 | 计量单位 |  | 工程量 | 金额（元）
[7 empty] | 综合单价 |  | 合价 | 其中
暂估价
给水
1 | 031001006001 | 塑料管 | 1.安装部位:室内暗埋 2.介质:冷热水 3.材质、规格:PPR DN40 4.连接形式:热熔 | m |  | 15
2 | 031001006002 | 塑料管 | 1.安装部位:室内暗埋 2.介质:冷热水 3.材质、规格:PPR DN32 4.连接形式:热熔 | m |  | 6
3 | 031001006003 | 塑料管 | 1.安装部位:室内暗埋 2.介质:冷热水 3.材质、规格:PPR DN25 4.连接形式:热熔 | m |  | 30
4 | 031001006004 | 塑料管 | 1.安装部位:室内暗埋 2.介质:冷热水 3.材质、规格:PPR DN20 4.连接形式:热熔 | m |  | 8
5 | 031001006005 | 塑料管 | 1.安装部位:室内暗埋 2.介质:冷热水 3.材质、规格:PPR DN15 4.连接形式:热熔 | m |  | 16
6 | 031003005001 | 塑料阀门 | 1.规格:PPR截止阀 DN40 | 个 |  | 1
7 | 031003005002 | 塑料阀门 | 1.规格:PPR截止阀 DN25 | 个 |  | 1
8 | 031003005003 | 塑料阀门 | 1.规格:PPR止回阀 DN15 | 个 |  | 3
9 | 031004003001 | 洗脸盆 | 1.材质:大理石台面 2.组装形式:成套（含台柜、给排水附件） | 组 |  | 2
10 | 031004003002 | 洗脸盆 | 1.材质:不锈钢（水吧） 2.组装形式:成套（含台柜、给排水附件） | 组 |  | 2
11 | 031004006001 | 大便器 | 1.材质:瓷质 2.规格、类型:坐式 3.组装形式:成套（含附件） | 组 |  | 4
12 | 031004007001 | 小便器 | 1.材质:瓷质 2.规格、类型:挂墙式 3.组装形式:成套（含附件） | 组 |  | 1
本页小计
注：为计取规费等的使用，可在表中增设其中：“定额人工费”。
表—08
分部分项工程和单价措施项目清单与计价表
工程名称：售楼部给排水工程 |  |  |  |  | 标段：城发·南岸春风项目售楼部及周边景观 |  |  | 第 2 页 共 3 页
序号 | 项目编码 | 项目名称 | 项目特征描述 | 计量单位 |  | 工程量 | 金额（元）
[7 empty] | 综合单价 |  | 合价 | 其中
暂估价
13 | 031004008001 | 拖布池 | 1.材质:瓷质 2.组装形式:成套（含附件） | 组 |  | 1
14 | 031007004001 | 电热水器 | 1.类型:小厨宝 2.型号、容量:5L | 台 |  | 3
分部小计
排水
15 | 031001006006 | 塑料管 | 1.安装部位:室内 2.介质:冷水 3.材质、规格:UPVC De110 4.连接形式:粘结 | m |  | 12
16 | 031001006007 | 塑料管 | 1.安装部位:细水雾 2.介质:废水 3.材质、规格:UPVC De75 4.连接形式:粘结 | m |  | 8
17 | 031001006008 | 塑料管 | 1.安装部位:室内 2.介质:冷水 3.材质、规格:UPVC De50 4.连接形式:粘结 | m |  | 18
18 | 031004014001 | 给、排水附(配)件 | 1.材质:不锈钢 2.型号、规格:地面扫除口 De110 | 个 |  | 2
19 | 031004014002 | 给、排水附(配)件 | 1.材质:不锈钢 2.型号、规格:地漏 DN50 | 个 |  | 3
20 | 031002003001 | 套管 | 1.名称、类型:柔性防水套管 2.材质:碳钢 3.规格:DN100 | 个 |  | 2
21 | 031004014003 | 给、排水附(配)件 | 1.材质:铸铁 2.安装方式:顶入式 | 个 |  | 4
22 | 031001006009 | 塑料管 | 1.安装部位:室外 2.介质:雨水 3.材质、规格:UPVC De110 4.连接形式:粘结 | m |  | 32
分部小计
消防
23 | 030901013001 | 灭火器 | 1.形式:明装 2.规格、型号:MF/ABC3 | 具 |  | 8
分部小计
本页小计
注：为计取规费等的使用，可在表中增设其中：“定额人工费”。
表—08
分部分项工程和单价措施项目清单与计价表
工程名称：售楼部给排水工程 |  |  |  |  | 标段：城发·南岸春风项目售楼部及周边景观 |  |  | 第 3 页 共 3 页
序号 | 项目编码 | 项目名称 | 项目特征描述 | 计量单位 |  | 工程量 | 金额（元）
[7 empty] | 综合单价 |  | 合价 | 其中
暂估价
措施项目
24 | 031301017001 | 脚手架搭拆 |  | 项 |  | 1
分部小计
本页小计
合 计
注：为计取规费等的使用，可在表中增设其中：“定额人工费”。
表—08

## 表-12 其他项目清单与计价汇总表
其他项目清单与计价汇总表
工程名称：售楼部给排水工程 |  |  | 标段：城发·南岸春风项目售楼部及周边景观 |  | 第 1 页 共 1 页
序号 | 项目名称 | 金额（元） |  | 结算金额（元） |  | 备注
1 | 暂列金额 | 0.00 |  |  |  | 明细详见表-12-1
2 | 暂估价 | 0.00
2.1 | 材料暂估价 | — |  |  |  | 明细详见表-12-2
2.2 | 专业工程暂估价 | 0.00 |  |  |  | 明细详见表-12-3
3 | 计日工 |  |  |  |  | 明细详见表-12-4
4 | 总承包服务费 |  |  |  |  | 明细详见表-12-5
5 | 索赔与现场签证费 | 0.00
6 | 增值税 | 0.00
合 计 | [5 empty] | —
注：材料（工程设备）暂估单价进入清单项目综合单价，此处不汇总。
表—12