## 扉-1 招标工程量清单扉页
| 售楼部室外景观 |  |  |  | 工程
招 标 工 程 量 清 单
招 标 人： |  |  | 造价咨询人：
|  | （单位盖章） |  | (单位资质专用章)
法定代表人 或其授权人： |  |  | 法定代表人 或其授权人：
|  | (签字或盖章) |  | (签字或盖章)
编 制 人： |  |  | 复 核 人：
|  | (造价人员签字盖专用章) |  | (造价工程师签字盖专用章)
编制时间： |  | 年 月 日 | 复核时间： | 年 月 日
扉-1

## 表-08 分部分项工程和单价措施项目清单与计价表
分部分项工程和单价措施项目清单与计价表
工程名称：售楼部室外景观 |  |  |  |  | 标段：城发·南岸春风项目售楼部及周边景观 |  |  | 第 1 页 共 3 页
序号 | 项目编码 | 项目名称 | 项目特征描述 | 计量单位 |  | 工程量 | 金额（元）
[7 empty] | 综合单价 |  | 合价 | 其中
暂估价
整个项目
1 | 010101002001 | 挖一般土方 | 1.土壤类别:综合土 2.挖土深度:0.5米左右 3.投标人自行考虑 | m3 |  | 354.88
2 | 010103001001 | 回填方 | 1.密实度要求:符合设计要求 2.填方材料品种:合格土 3.填方来源、运距:投标单位自行考虑 | m3 |  | 10.8
3 | 010103002001 | 余方弃置 | 1.废弃料品种:现场余方 2.弃置点及运距:投标单位自行考虑 | m3 |  | 344.08
4 | 040202001001 | 路床(槽）整形 | 1.人行道、车道及停车位路基整形碾压 2、详见图纸说明 | m2 |  | 580.79
5 | 040204002001 | 人行路块料铺设 | 室外人行路花岗岩铺装 1、250厚3：7灰土分层夯实， 2、30厚1：3干硬性水泥砂浆 3、40厚花岗岩 4 .详见景观和总图图纸 | m2 |  | 108.69
6 | 040204002002 | 车行路块料铺设 | 室外车行路花岗岩铺装 1、200厚3：7灰土分层夯实， 2、150厚C20混凝土 3、30厚1：3干硬性水泥砂浆 4、100厚花岗岩 5、.详见景观和总图图纸 | m2 |  | 233.75
7 | 040204002003 | 停车位块料铺设 | 室外停车位花岗岩铺装 1、300厚3：7灰土分层夯实， 2、150厚C20混凝土 3、石材挡车600*220*150安砌 4、30厚1：3干硬性水泥砂浆 5、100厚花岗岩 6、.详见景观和总图图纸 | m2 |  | 206.25
8 | 040204004001 | 安砌侧(平、缘）石 | 1、路缘石600*150*250安砌 2、详见景观图纸中的路缘石做法详图做法 | m |  | 59.5
本页小计
注：为计取规费等的使用，可在表中增设其中：“定额人工费”。
表—08
分部分项工程和单价措施项目清单与计价表
工程名称：售楼部室外景观 |  |  |  |  | 标段：城发·南岸春风项目售楼部及周边景观 |  |  | 第 2 页 共 3 页
序号 | 项目编码 | 项目名称 | 项目特征描述 | 计量单位 |  | 工程量 | 金额（元）
[7 empty] | 综合单价 |  | 合价 | 其中
暂估价
9 | 050102001001 | 栽植乔木 | 1.栽植乔木：二乔玉兰 2.胸径：12-14cm 4.树高，450cm,冠幅250cm以上。 5.养护：成活养护3个月，保存养护期9个月 6.措施项目：长棍四角桩 7.其它：详见图纸设计及相关规范 | 株 |  | 3
10 | 050102002001 | 栽植灌木 | 1.栽植灌木：红花继木球 2.树高110-130cm.冠幅120-140cm 3.养护：成活养护3个月，保存养护期9个月 4、其它：详见图纸设计及相关规范 | 株 |  | 3
11 | 050102002002 | 栽植灌木 | 1.栽植灌木：巴西野牡丹球 2.树高110-130cm.冠幅120-140cm 3.养护：成活养护3个月，保存养护期9个月 4、其它：详见图纸设计及相关规范 | 株 |  | 4
12 | 050101010001 | 整理绿化用地 | 1、机械平整绿化用地 2、250厚种植土，绿地细平整。 3、素土夯实 4、详见景观和总图图纸 | m2 |  | 4292.81
13 | 040201022001 | 排水沟、截水沟 | 1、素土夯实 2、100厚C10混凝土垫层 3、150厚C15混凝土沟 4、素水泥浆一道（内参建筑胶），20厚1：2.5水泥砂浆抹面压实 5、120厚C25预制混凝土盖板 6、面层回填土夯实 7、详见景观图纸大样图纸 | m |  | 60
分部小计
措施项目
分部小计
本页小计
注：为计取规费等的使用，可在表中增设其中：“定额人工费”。
表—08
分部分项工程和单价措施项目清单与计价表
工程名称：售楼部室外景观 |  |  |  |  | 标段：城发·南岸春风项目售楼部及周边景观 |  |  | 第 3 页 共 3 页
合 计
注：为计取规费等的使用，可在表中增设其中：“定额人工费”。
表—08

## 表-12 其他项目清单与计价汇总表
其他项目清单与计价汇总表
工程名称：售楼部室外景观 |  |  | 标段：城发·南岸春风项目售楼部及周边景观 |  | 第 1 页 共 1 页
序号 | 项目名称 | 金额（元） |  | 结算金额（元） |  | 备注
1 | 暂列金额 | 0.00 |  |  |  | 明细详见表-12-1
2 | 暂估价 | 0.00
2.1 | 材料暂估价 | — |  |  |  | 明细详见表-12-2
2.2 | 专业工程暂估价 | 0.00 |  |  |  | 明细详见表-12-3
3 | 计日工 |  |  |  |  | 明细详见表-12-4
4 | 总承包服务费 |  |  |  |  | 明细详见表-12-5
5 | 索赔与现场签证费 | 0.00
6 | 增值税 | 0.00
合 计 | [5 empty] | —
注：材料（工程设备）暂估单价进入清单项目综合单价，此处不汇总。
表—12