## 扉-1 招标工程量清单扉页
| 售楼部室外总图给排水工程 |  |  |  | 工程
招 标 工 程 量 清 单
招 标 人： |  |  | 造价咨询人：
|  | （单位盖章） |  | (单位资质专用章)
法定代表人 或其授权人： |  |  | 法定代表人 或其授权人：
|  | (签字或盖章) |  | (签字或盖章)
编 制 人： |  |  | 复 核 人：
|  | (造价人员签字盖专用章) |  | (造价工程师签字盖专用章)
编制时间： |  | 年 月 日 | 复核时间： | 年 月 日
扉-1

## 表-08 分部分项工程和单价措施项目清单与计价表
分部分项工程和单价措施项目清单与计价表
工程名称：售楼部室外总图给排水工程 |  |  |  |  | 标段：城发·南岸春风项目售楼部及周边景观 |  |  | 第 1 页 共 2 页
序号 | 项目编码 | 项目名称 | 项目特征描述 | 计量单位 |  | 工程量 | 金额（元）
[7 empty] | 综合单价 |  | 合价 | 其中
暂估价
给水
1 | 040101002001 | 挖沟槽土方 | 1.名称:管沟开挖 2.土壤类别:三类土 3.挖土深度:参见施工图 | m3 |  | 32.4
2 | 040103002001 | 余方弃置 | 1.废弃料品种:素土 2.运距:综合考虑 | m3 |  | 32.4
3 | 031001007001 | 复合管 | 1.安装部位:室外埋地 2.介质:冷水 3.材质、规格:钢塑复合管 DN40 4.连接形式:螺纹 | m |  | 90
4 | 040103001001 | 回填方 | 1.部位:管沟回填 2.密实度要求:满足设计及规范要求 3.填方材料品种:石屑 | m3 |  | 32.4
5 | 040504002001 | 混凝土井 | 1.名称:水表井 570*390*500 | 座 |  | 1
6 | 031003013001 | 水表 | 1.安装部位(室内外）:水表井内 2.型号、规格:水表及阀组 DN40 3.连接形式:法兰 | 组 |  | 1
分部小计
污水
7 | 040101002002 | 挖沟槽土方 | 1.名称:管沟开挖 2.土壤类别:三类土 3.挖土深度:参见施工图 | m3 |  | 119.6
8 | 040103002002 | 余方弃置 | 1.废弃料品种:素土 2.运距:综合考虑 | m3 |  | 119.6
9 | 040501004001 | 塑料管 | 1.垫层、基础材质及厚度:砂石基础 100mm 2.材质及规格:HDPE双壁波纹管 D300 3.连接形式:胶圈 4.铺设深度:参见施工图 | m |  | 115
10 | 040103001002 | 回填方 | 1.部位:管沟回填 2.密实度要求:满足设计及规范要求 3.填方材料品种:石屑 | m3 |  | 101.13
本页小计
注：为计取规费等的使用，可在表中增设其中：“定额人工费”。
表—08
分部分项工程和单价措施项目清单与计价表
工程名称：售楼部室外总图给排水工程 |  |  |  |  | 标段：城发·南岸春风项目售楼部及周边景观 |  |  | 第 2 页 共 2 页
序号 | 项目编码 | 项目名称 | 项目特征描述 | 计量单位 |  | 工程量 | 金额（元）
[7 empty] | 综合单价 |  | 合价 | 其中
暂估价
11 | 040504002002 | 混凝土井 | 1.名称:污水检查井 Φ1000 | 座 |  | 7
分部小计
措施项目
分部小计
本页小计
合 计
注：为计取规费等的使用，可在表中增设其中：“定额人工费”。
表—08

## 表-12 其他项目清单与计价汇总表
其他项目清单与计价汇总表
工程名称：售楼部室外总图给排水工程 |  |  | 标段：城发·南岸春风项目售楼部及周边景观 |  | 第 1 页 共 1 页
序号 | 项目名称 | 金额（元） |  | 结算金额（元） |  | 备注
1 | 暂列金额 | 0.00 |  |  |  | 明细详见表-12-1
2 | 暂估价 | 0.00
2.1 | 材料暂估价 | — |  |  |  | 明细详见表-12-2
2.2 | 专业工程暂估价 | 0.00 |  |  |  | 明细详见表-12-3
3 | 计日工 |  |  |  |  | 明细详见表-12-4
4 | 总承包服务费 |  |  |  |  | 明细详见表-12-5
5 | 索赔与现场签证费 | 0.00
6 | 增值税 | 0.00
合 计 | [5 empty] | —
注：材料（工程设备）暂估单价进入清单项目综合单价，此处不汇总。
表—12