## 扉-1 招标工程量清单扉页
| 售楼部土建、钢结构、装修 |  |  |  | 工程
招 标 工 程 量 清 单
招 标 人： |  |  | 造价咨询人：
|  | （单位盖章） |  | (单位资质专用章)
法定代表人 或其授权人： |  |  | 法定代表人 或其授权人：
|  | (签字或盖章) |  | (签字或盖章)
编 制 人： |  |  | 复 核 人：
|  | (造价人员签字盖专用章) |  | (造价工程师签字盖专用章)
编制时间： |  | 年 月 日 | 复核时间： | 年 月 日
扉-1

## 表-08 分部分项工程和单价措施项目清单与计价表
分部分项工程和单价措施项目清单与计价表
工程名称：售楼部土建、钢结构、装修 |  |  |  |  | 标段：城发·南岸春风项目售楼部及周边景观 |  |  | 第 1 页 共 10 页
序号 | 项目编码 | 项目名称 | 项目特征描述 | 计量单位 |  | 工程量 | 金额（元）
[7 empty] | 综合单价 |  | 合价 | 其中
暂估价
土石方
1 | 010101001001 | 平整场地 | 机械场地平整 | m2 |  | 769.62
2 | 010101003001 | 挖沟槽土方 | 1.土壤类别:综合取定 2.挖土深度:详见图纸 3.按照定额量计取 | m3 |  | 95.36
3 | 010101004001 | 挖基坑土方 | 1.土壤类别:综合取定 2.挖土深度:详见图纸 3.按照定额量计取 | m3 |  | 1159.04
4 | 010103001001 | 回填方 | 1.密实度要求:符合设计要求 2.填方材料品种:合格土 3.填方来源、运距:投标单位自行考虑 | m3 |  | 1154.27
5 | 010103002001 | 余方弃置 | 1.废弃料品种:现场余方 2.弃置点及运距:投标单位自行考虑 | m3 |  | 100.12
分部小计
混凝土、钢筋
6 | 010501001002 | 垫层 | 1.混凝土种类:商品混凝凝土 2.混凝土强度等级:C15 3.基础垫层 | m3 |  | 16.4
7 | 010501003002 | 独立基础 | 1.混凝土种类:商品混凝土 2.混凝土强度等级:C30 | m3 |  | 55.96
8 | 010502001003 | 矩形柱 | 1.混凝土种类:商品混凝凝土 2.混凝土强度等级:C20 | m3 |  | 2.06
9 | 010502001004 | 柱脚二次灌浆 | 1.混凝土种类:不收缩C30细石混凝土 2.混凝土强度等级:C30 | m3 |  | 0.25
10 | 010503001002 | 基础梁 | 1.混凝土种类:商品混凝凝土 2.混凝土强度等级:C30 | m3 |  | 25.45
11 | 010503004002 | 圈梁 | 1.混凝土种类:商品混凝凝土 2.混凝土强度等级:C25 | m3 |  | 7.8
12 | 010502002002 | 构造柱 | 1.混凝土种类:商品混凝凝土 2.混凝土强度等级:C25 | m3 |  | 8.7
13 | 010503005002 | 过梁 | 1.混凝土种类:商品混凝凝土 2.混凝土强度等级:C25 | m3 |  | 1.04
本页小计
注：为计取规费等的使用，可在表中增设其中：“定额人工费”。
表—08
分部分项工程和单价措施项目清单与计价表
工程名称：售楼部土建、钢结构、装修 |  |  |  |  | 标段：城发·南岸春风项目售楼部及周边景观 |  |  | 第 2 页 共 10 页
序号 | 项目编码 | 项目名称 | 项目特征描述 | 计量单位 |  | 工程量 | 金额（元）
[7 empty] | 综合单价 |  | 合价 | 其中
暂估价
14 | 010507005001 | 扶手、压顶 | 1.混凝土种类:商品混凝凝土 2.混凝土强度等级:C20 | m3 |  | 2.02
15 | 010515001013 | 现浇构件钢筋 | 1.钢筋种类、规格:HRB400 Φ8 | t |  | 1.404
16 | 010515001016 | 现浇构件钢筋 | 1.钢筋种类、规格:HRB400 Φ10 | t |  | 2.247
17 | 010515001014 | 现浇构件钢筋 | 1.钢筋种类、规格:HRB400 Φ12 | t |  | 2.695
18 | 010515001017 | 现浇构件钢筋 | 1.钢筋种类、规格:HRB400 Φ14 | t |  | 0.105
19 | 010515001018 | 现浇构件钢筋 | 1.钢筋种类、规格:HRB400 Φ16 | t |  | 0.341
20 | 010515001019 | 现浇构件钢筋 | 1.钢筋种类、规格:HRB400 Φ18 | t |  | 0.141
21 | 010515001015 | 现浇构件钢筋 | 1.钢筋种类、规格:HRB400 Φ20 | t |  | 0.346
22 | 010515001020 | 现浇构件钢筋 | 1.钢筋种类、规格:HRB400 Φ22 | t |  | 4.75
23 | 010516001002 | 螺栓 | 1.螺栓种类:M24柱脚锚栓螺杆 2.规格:M24*920 | t |  | 0.283
分部小计
墙、门窗
24 | 010401001001 | 砖基础 | 1.砖品种、规格、强度等级:MU10蒸压灰砂（标）砖 2.砂浆强度等级:M7.5水泥砂浆砌筑 3.防潮层材料种类:详见图纸及规范 4.砂浆种类:干混砂浆 | m3 |  | 11.4
25 | 010401003001 | 实心砖墙 | 1.砖品种、规格、强度等级:MU10蒸压灰砂（标）砖 2.墙体类型:砖砌内、外墙 3.砂浆强度等级、配合比:M7.5混合砂浆砌筑 4.其他:详见图纸及规范 | m3 |  | 112.18
本页小计
注：为计取规费等的使用，可在表中增设其中：“定额人工费”。
表—08
分部分项工程和单价措施项目清单与计价表
工程名称：售楼部土建、钢结构、装修 |  |  |  |  | 标段：城发·南岸春风项目售楼部及周边景观 |  |  | 第 3 页 共 10 页
序号 | 项目编码 | 项目名称 | 项目特征描述 | 计量单位 |  | 工程量 | 金额（元）
[7 empty] | 综合单价 |  | 合价 | 其中
暂估价
26 | 010401009001 | 外墙装饰柱砌筑 | 1.砖品种、规格、强度等级:MU10灰砂（标）砖 2.柱类型:外墙装饰柱 3.砂浆强度等级、配合比:M7.5混合砂浆砌筑 4.详见图纸说明 | m3 |  | 20.68
27 | 010515001001 | 现浇构件钢筋 | 1.钢筋种类、规格:HPB300 Φ6 2.砌体加强筋 | t |  | 0.879
28 | 010802001001 | 铝合金钢化玻璃平开门 | M1224铝合金钢化玻璃平开门 1、80系列铝合金门框 2、6mm厚白色安全玻璃 3、详见建施图纸 | m2 |  | 2.88
29 | 010801002001 | 木质门带套 | 1、成品优质平开实木复合门及门套、五金件安装 2、平开门M0924 3、详见图纸 | m2 |  | 6.48
30 | 010801002002 | 木质门带套 | 1、成品优质平开实木复合门及门套、五金件安装 2、平开门M0824 3、详见图纸 | m2 |  | 3.84
31 | 010807001001 | 金属（塑钢、断桥）窗 | 铝合金钢化玻璃窗 1、80系列铝合金门框 2、6mm厚白色安全玻璃 3、详见建施图纸 | m2 |  | 109.05
32 | 010807001002 | 金属（塑钢、断桥）窗 | 铝合金钢化玻璃门联窗 1、80系列铝合金门框 2、6mm厚白色安全玻璃 3、详见建施图纸 | m2 |  | 25.74
33 | 010807003001 | 金属百叶窗 | 铝合金 百叶窗安装（设计未注明） | m2 |  | 8.1
分部小计
钢结构
34 | 010603001001 | 实腹钢柱 | 1.柱类型: 钢柱制造、运输、安装 2.钢材品种、规格: Q355B 工字钢 3.螺栓种类:M24 4、其他详见结施图纸 | t |  | 13.916
本页小计
注：为计取规费等的使用，可在表中增设其中：“定额人工费”。
表—08
分部分项工程和单价措施项目清单与计价表
工程名称：售楼部土建、钢结构、装修 |  |  |  |  | 标段：城发·南岸春风项目售楼部及周边景观 |  |  | 第 4 页 共 10 页
序号 | 项目编码 | 项目名称 | 项目特征描述 | 计量单位 |  | 工程量 | 金额（元）
[7 empty] | 综合单价 |  | 合价 | 其中
暂估价
35 | 010604001001 | 钢梁 | 1.梁类型:GL钢梁制造、运输、安装 2.钢材品种、规格:Q355B 工字钢 3.其他详见结施图纸 | t |  | 11.216
36 | 010606002001 | 钢檩条 | 1.梁类型:钢檩条制造、运输、安装 2.钢材品种、规格:Q355B 3.其他详见结施图纸 | t |  | 2.615
37 | 010606001001 | 钢支撑、钢拉条 | 1.构件类型: ZC、SC钢支撑制造、运输、安装 2.钢材品种、规格: Φ25 Q235B 3.其他详见结施图纸 | t |  | 0.559
38 | 010606001002 | 钢支撑、钢拉条 | 1.构件类型: 钢拉条制造、运输、安装 2.钢材品种、规格: Φ12 Q235B M12螺帽 3.其他详见结施图纸 | t |  | 0.292
39 | 011405001001 | 金属面油漆 | 1.红丹防锈漆 一遍 2. 调和漆 两遍 3、详见结施图纸说明 | t |  | 28.485
40 | 010606011001 | 钢板天沟 | 1、屋面钢制天沟制安 2、详见图集17J925-1 P2-26 3.详见建施图纸 | m |  | 74
41 | 010901002001 | 压型金属板复合保温屋面 | 1.压型金属板复合保温屋面 2、详见图集17J925-1 P1-10 屋4 3.详见建施图纸 | m2 |  | 340
42 | 010607003001 | 轻钢雨篷 | 轻钢雨棚制安 1.详见11ZJ901 P24-4 2、8+0.76+8厚钢化安全玻璃 3、.详见建施图纸 | m2 |  | 25.92
分部小计
装修
本页小计
注：为计取规费等的使用，可在表中增设其中：“定额人工费”。
表—08
分部分项工程和单价措施项目清单与计价表
工程名称：售楼部土建、钢结构、装修 |  |  |  |  | 标段：城发·南岸春风项目售楼部及周边景观 |  |  | 第 5 页 共 10 页
序号 | 项目编码 | 项目名称 | 项目特征描述 | 计量单位 |  | 工程量 | 金额（元）
[7 empty] | 综合单价 |  | 合价 | 其中
暂估价
43 | 011102003001 | 块料楼地面 | 图集15ZJ001-地201 （大厅） 1.8~14厚800*800㳀灰色陶瓷防滑地砖铺实拍平，水泥浆擦缝， 2、20厚1：3干硬水泥砂浆 3、素水泥浆一遍 4、80厚C15混凝土 5、详见图集和图纸说明 | m2 |  | 230.95
44 | 011102003002 | 块料楼地面 | 图集15ZJ001-地201 （大厅） 1.8~14厚500*1000棕色大理石地砖铺实拍平，水泥浆擦缝 2、20厚1：3干硬水泥砂浆 3、素水泥浆一遍 4、80厚C15混凝土 5、详见图集和图纸说明 | m2 |  | 14
45 | 011102003003 | 块料楼地面 | 图集15ZJ001-地201 （大厅） 1.8~14厚1000*1000棕色大理石地砖防滑地砖铺实拍平，水泥浆擦缝 2、20厚1：3干硬水泥砂浆 3、素水泥浆一遍 4、80厚C15混凝土 5、详见图集和图纸说明 | m2 |  | 20
46 | 011102003004 | 块料楼地面 | 图集15ZJ001-地201 （大厅） 1.8~14厚1000*1000灰色大理石地砖铺实拍平，水泥浆擦缝 2、20厚1：3干硬水泥砂浆 3、素水泥浆一遍 4、80厚C15混凝土 5、详见图集和图纸说明 | m2 |  | 22
本页小计
注：为计取规费等的使用，可在表中增设其中：“定额人工费”。
表—08
分部分项工程和单价措施项目清单与计价表
工程名称：售楼部土建、钢结构、装修 |  |  |  |  | 标段：城发·南岸春风项目售楼部及周边景观 |  |  | 第 6 页 共 10 页
序号 | 项目编码 | 项目名称 | 项目特征描述 | 计量单位 |  | 工程量 | 金额（元）
[7 empty] | 综合单价 |  | 合价 | 其中
暂估价
47 | 011101006001 | 卫生间地坪 | 15ZJ001-P29 地201 卫生间地坪面 1、素土夯实 2、80厚C15混凝土垫层 3、20厚1：3干硬水泥砂浆找平 4、0.7厚聚乙烯丙纶防水卷材 5、100厚C10轻骨料混凝土，填充层找坡 6、20厚1：3干硬水泥砂浆找平 7、1.5厚聚氨脂防水涂料 8、25厚1：2水泥砂浆 9、8~14厚300*300㳀灰色防滑地砖铺实拍平，水泥浆擦缝 8、详见图集和图纸说明 | m2 |  | 13.84
48 | 011104002001 | 竹、木（复合）地板 | 15ZJ001-P36 地302 办公室、休息室、财务室地面 1、素土夯实 2、100厚C15混凝土垫层 3、1.2厚聚合物乳液防水涂料防潮层 4、20厚1：2水泥砂浆找平 5、建筑胶水泥腻子刮平 6、3~5厚聚乙烯泡沫塑料衬垫 7、8厚复合地板 8、详见图集和图纸说明 | m2 |  | 31.85
49 | 011201002001 | 墙面装饰抹灰（内墙） | 图集15ZJ001-P61 内12 （除卫生间墙体外） 1、10厚1：3水泥砂浆 2、2~5厚专用基底料找底 3、抹涂0.8厚石灰粉涂料找平 4、抹涂0.7厚石灰粉涂料找平 5、抹涂0.5厚㳀灰色石灰粉涂料面层 6、详见建施图纸 | m2 |  | 467.17
本页小计
注：为计取规费等的使用，可在表中增设其中：“定额人工费”。
表—08
分部分项工程和单价措施项目清单与计价表
工程名称：售楼部土建、钢结构、装修 |  |  |  |  | 标段：城发·南岸春风项目售楼部及周边景观 |  |  | 第 7 页 共 10 页
序号 | 项目编码 | 项目名称 | 项目特征描述 | 计量单位 |  | 工程量 | 金额（元）
[7 empty] | 综合单价 |  | 合价 | 其中
暂估价
50 | 011204003001 | 块料墙面 | 图集15ZJ001-P65 卫生间墙面 1、15厚1：3水泥砂浆 2、素水泥浆一遍 3、4~5厚1：1水泥砂浆加水重20%建筑胶镶贴 4、8~10厚300*600白色淘瓷面砖，白水泥浆擦缝。 5，详见图纸和图集说明 | m2 |  | 152.01
51 | 011406001001 | 真实漆外墙面 | 图集15ZJ001 （外墙） 1、15厚1：3水泥砂浆 2、5厚干粉聚合物水泥砂浆中间压入一屋耐碱玻璃纤维布。 3、涂饰底层涂料 4、涂饰主层涂料 5、真实漆面层 6、详见建施图纸 | m2 |  | 382.57
52 | 011209001001 | 外墙干挂铝单板 | 外墙干挂铝单板 1.外墙表面清扫干净 2.20厚1：2.5水泥砂浆找平 3.墙体固定基层连接铁件 4.按铝板高度安装配套挂件 5.铝单板面层安装，面层氟碳喷涂。 6、幕墙构件与施工须符合幕墙相关规范。 7、其它详见建施图纸说明 | m2 |  | 320.7
53 | 011105003001 | 块料踢脚线 | 15ZJ001-踢20 1.15厚1：3厚水泥砂浆 2、5-6厚1：1水泥砂浆加水重20%建筑胶镶贴 3、10厚棕色大理石，水泥擦缝 4、详见建施图纸说明 | m |  | 110
54 | 011102003005 | 门槛石 | 棕色大理石门槛石安砌 | m2 |  | 1.1
本页小计
注：为计取规费等的使用，可在表中增设其中：“定额人工费”。
表—08
分部分项工程和单价措施项目清单与计价表
工程名称：售楼部土建、钢结构、装修 |  |  |  |  | 标段：城发·南岸春风项目售楼部及周边景观 |  |  | 第 8 页 共 10 页
序号 | 项目编码 | 项目名称 | 项目特征描述 | 计量单位 |  | 工程量 | 金额（元）
[7 empty] | 综合单价 |  | 合价 | 其中
暂估价
55 | 011302001001 | 吊顶天棚 | 15ZJ001-P89 卫生间吊顶 1.配套金属龙骨 2、白色铝合金方形板，规格为300*300。 3、详见建施图纸及图集说明 | m2 |  | 13.84
56 | 011302001002 | 吊顶天棚 | 15ZJ001-P89 棚2 吊顶 1.轻钢龙骨标准骨架;主龙骨中距900*1000，次龙骨中距450，横撑龙骨中距900。 2、9厚900*2700纸面石 板 3、刷防潮涂料一遍。 4、刷乳胶漆两遍。 5、详见建施图纸说明 | m2 |  | 318.8
57 | 011210005001 | 卫生间隔断 | 卫生间隔断 1、详见15ZJ521 2/35，含五金件 2、详见图纸和图集 | m2 |  | 16.05
58 | 010507001003 | 室外散水、暗沟 | 1、素土夯实 2、砖砌散水、暗沟 3、勒脚与散水交接处设通长变形缝，缝口填建筑嵌缝油膏 4、详见图纸、图集11ZJ901-4/7 | m2 |  | 70.3
59 | 010507001004 | 坡道 | 门坡道（参照室外人行路做法） 1.素土夯实 2.250厚3：7灰土分层夯实 3.30厚1：3干硬性水泥砂浆 4、40厚花岗岩 5 .详见建施工、景观图纸 | m2 |  | 6.6
60 | 010507004002 | 台阶 | 大门台阶（参照室外人行路做法） 1、素土夯实 2、250厚3：7灰土分层夯实， 3、砖砌台阶 4.30厚1：3干硬性水泥砂浆 5、40厚花岗岩 6 .详见建施工、景观图纸 | m2 |  | 23.92
分部小计
本页小计
注：为计取规费等的使用，可在表中增设其中：“定额人工费”。
表—08
分部分项工程和单价措施项目清单与计价表
工程名称：售楼部土建、钢结构、装修 |  |  |  |  | 标段：城发·南岸春风项目售楼部及周边景观 |  |  | 第 9 页 共 10 页
序号 | 项目编码 | 项目名称 | 项目特征描述 | 计量单位 |  | 工程量 | 金额（元）
[7 empty] | 综合单价 |  | 合价 | 其中
暂估价
措施项目
61 | 011702001001 | 基础 | 1.制作安装拆除、整理堆放运输 2.模板、支撑材质及支撑方式:自定 | m2 |  | 153.36
62 | 011702001002 | 基础螺栓套 | 1.制作安装拆除、整理堆放运输 2.模板、支撑材质及支撑方式:自定 | 个 |  | 80
63 | 011702002001 | 矩形柱 | 1.制作安装拆除、整理堆放运输 2.模板、支撑材质及支撑方式:自定 | m2 |  | 19.44
64 | 011702005001 | 基础梁 | 1.制作安装拆除、整理堆放运输 2.模板、支撑材质及支撑方式:自定 | m2 |  | 183.54
65 | 011702008001 | 圈梁 | 1.制作安装拆除、整理堆放运输 2.模板、支撑材质及支撑方式:自定 | m2 |  | 81.39
66 | 011702003001 | 构造柱 | 1.制作安装拆除、整理堆放运输 2.模板、支撑材质及支撑方式:自定 | m2 |  | 106.24
67 | 011702009001 | 过梁 | 1.制作安装拆除、整理堆放运输 2.模板、支撑材质及支撑方式:自定 | m2 |  | 37.8
68 | 011702025001 | 压顶 | 1.制作安装拆除、整理堆放运输 2.模板、支撑材质及支撑方式:自定 | m2 |  | 20.16
69 | 011701001001 | 综合脚手架 | 1.建筑结构形式:钢混结构 2.檐口高度:6.9米 | m2 |  | 347.77
70 | 011701006001 | 满堂脚手架 | 1.搭设方式:满堂脚手架 | m2 |  | 332.64
71 | 011701002001 | 外脚手架 | 1.搭设方式:外脚手架15m以内 双排 | m2 |  | 213.9
本页小计
注：为计取规费等的使用，可在表中增设其中：“定额人工费”。
表—08
分部分项工程和单价措施项目清单与计价表
工程名称：售楼部土建、钢结构、装修 |  |  |  |  | 标段：城发·南岸春风项目售楼部及周边景观 |  |  | 第 10 页 共 10 页
序号 | 项目编码 | 项目名称 | 项目特征描述 | 计量单位 |  | 工程量 | 金额（元）
[7 empty] | 综合单价 |  | 合价 | 其中
暂估价
72 | 011703001001 | 垂直运输 | 1.建筑物建筑类型及结构形式:垂直运输 2.建筑物檐口高度、层数:6.9米 一层 | m2 |  | 347.77
73 | 011705001001 | 大型机械设备进出场及安拆 | 大型机械设备进出场及安拆 | 台·次 |  | 1
分部小计
本页小计
合 计
注：为计取规费等的使用，可在表中增设其中：“定额人工费”。
表—08

## 表-12 其他项目清单与计价汇总表
其他项目清单与计价汇总表
工程名称：售楼部土建、钢结构、装修 |  |  | 标段：城发·南岸春风项目售楼部及周边景观 |  | 第 1 页 共 1 页
序号 | 项目名称 | 金额（元） |  | 结算金额（元） |  | 备注
1 | 暂列金额 | 100000.00 |  |  |  | 明细详见表-12-1
2 | 暂估价 | 0.00
2.1 | 材料暂估价 | — |  |  |  | 明细详见表-12-2
2.2 | 专业工程暂估价 | 0.00 |  |  |  | 明细详见表-12-3
3 | 计日工 |  |  |  |  | 明细详见表-12-4
4 | 总承包服务费 |  |  |  |  | 明细详见表-12-5
5 | 索赔与现场签证费 | 0.00
6 | 增值税 | 9000.00
合 计 | [5 empty] | —
注：材料（工程设备）暂估单价进入清单项目综合单价，此处不汇总。
表—12

## 表-12-1 暂列金额表
暂列金额明细表
工程名称：售楼部土建、钢结构、装修 |  |  | 标段：城发·南岸春风项目售楼部及周边景观 |  | 第 1 页 共 1 页
序号 | 项目名称 | 计量单位 |  | 暂定金额（元） |  | 备注
1 | 暂列金 | 元 |  | 100000
合 计 |  |  |  | 100000.00 |  | —
注：此表由招标人填写，如不能详列，也可只列暂列金额总额，投标人应将上述暂列金额计入投标总价中。
表—12—1