## 封-1 招标工程量清单封面
| 人民广场三馆一中心周边停车场改造工程 |  |  | 工程
招 标 工 程 量 清 单
招 标 人：
(单位盖章)
造价咨询人：
(单位盖章)
年 月 日
封-1

## 扉-1 招标工程量清单扉页
| 人民广场三馆一中心周边停车场改造工程 |  |  |  | 工程
招 标 工 程 量 清 单
招 标 人： |  |  | 造价咨询人：
|  | （单位盖章） |  | (单位资质专用章)
法定代表人 或其授权人： |  |  | 法定代表人 或其授权人：
|  | (签字或盖章) |  | (签字或盖章)
编 制 人： |  |  | 复 核 人：
|  | (造价人员签字盖专用章) |  | (造价工程师签字盖专用章)
编制时间： |  | 年 月 日 | 复核时间： | 年 月 日
扉-1

## 表-01 总说明
总 说 明
工程名称： 人民广场三馆一中心周边停车场改造工程 | 第 1 页 共 1 页
编制依据： 1、GB50500-2013《建设工程工程量清单计价规范》； 2、鄂建文[2018]27号文《湖北省市政工程消耗量定额及全费用基价表》及相关配套文件； 3、黄石市2021年11月信息价及市场价。
表-01

## 表-08 分部分项工程和单价措施项目清单与计价表
分部分项工程和单价措施项目清单与计价表
工程名称：人民广场三馆一中心周边停车场改造工程 |  |  |  |  | 标段： |  |  | 第 1 页 共 2 页
序号 | 项目编码 | 项目名称 | 项目特征描述 | 计量单位 |  | 工程量 | 金额（元）
[7 empty] | 综合单价 |  | 合价 | 其中
暂估价
整个项目
1 | 041001002001 | 拆除人行道 | 1.材质:拆除石质块料 | m2 |  | 49
2 | 041001003001 | 拆除基层 | 1.材质:拆除混凝土基层 2.厚度:10cm | m2 |  | 49
3 | 040103002001 | 余方弃置 | 1.废弃料品种:建筑垃圾 2.运距:投标人自行考虑 | m3 |  | 14.7
4 | 040204001001 | 人行道整形碾压 | 1.部位:人行道整形 | m2 |  | 49
5 | 040204002001 | 人行道块料铺设 | 1.块料品种、规格:花岗岩砖（50*25*6cm） 2.基础、垫层：材料品种、厚度:20mm厚1:2.5干硬性水泥砂浆座浆 | m2 |  | 39
6 | 040204003001 | 现浇混凝土人行道 | 1.混凝土强度等级:C25商品混凝土 2.厚度:16cm | m2 |  | 44
7 | 040202011001 | 碎石 | 1.石料规格:级配碎石 2.厚度:8cm | m2 |  | 49
8 | 040205006001 | 标线 | 1.材料品种:热熔标线 2.工艺:线宽15cm,线厚1.5~1.8mm 3.线型:实线 | m2 |  | 40.05
9 | 040205017001 | 防撞筒（墩） | 1.材料品种:芝麻灰花岗岩圆柱体车档石 2.规格、型号:直径20cm,高60cm | 个 |  | 807
10 | 040205022001 | 道闸机 | 1.一进一出道闸机 2.具体参数要求需满足实际需要. | 套 |  | 1
11 | 030507008001 | 监控摄像设备 | 1.类型:红外光源摄像机 2.支架形式:立柱支架 | 台 |  | 10
12 | 030411001001 | 配管 | 1.材质:PVC管 2.规格:φ25 | m |  | 150
13 | 030411004001 | 配线 | 1.名称:电源线 2.配线形式:穿管敷设 3.规格:RVV-3*2.5 | m |  | 150
14 | 030411004002 | 配线 | 1.名称:网络线 UTP-5E 2.配线形式:管内穿线 | m |  | 150
本页小计
注：为计取规费等的使用，可在表中增设其中：“定额人工费”。
表—08
分部分项工程和单价措施项目清单与计价表
工程名称：人民广场三馆一中心周边停车场改造工程 |  |  |  |  | 标段： |  |  | 第 2 页 共 2 页
序号 | 项目编码 | 项目名称 | 项目特征描述 | 计量单位 |  | 工程量 | 金额（元）
[7 empty] | 综合单价 |  | 合价 | 其中
暂估价
分部小计
措施项目
分部小计
本页小计
合 计
注：为计取规费等的使用，可在表中增设其中：“定额人工费”。
表—08

## 表-12 其他项目清单与计价汇总表
其他项目清单与计价汇总表
工程名称：人民广场三馆一中心周边停车场改造工程 |  |  | 标段： |  | 第 1 页 共 1 页
序号 | 项目名称 | 金额（元） |  | 结算金额（元） |  | 备注
1 | 暂列金额 | 30000.00 |  |  |  | 明细详见表-12-1
2 | 暂估价 | 0.00
2.1 | 材料暂估价 | — |  |  |  | 明细详见表-12-2
2.2 | 专业工程暂估价 | 0.00 |  |  |  | 明细详见表-12-3
3 | 计日工 |  |  |  |  | 明细详见表-12-4
4 | 总承包服务费 |  |  |  |  | 明细详见表-12-5
5 | 索赔与现场签证费 | 0.00
6 | 增值税 | 0.00
合 计 | [5 empty] | —
注：材料（工程设备）暂估单价进入清单项目综合单价，此处不汇总。
表—12

## 表-12-1 暂列金额表
暂列金额明细表
工程名称：人民广场三馆一中心周边停车场改造工程 |  |  | 标段： |  | 第 1 页 共 1 页
序号 | 项目名称 | 计量单位 |  | 暂定金额（元） |  | 备注
1 | 暂列金 | 元 |  | 30000
合 计 |  |  |  | 30000.00 |  | —
注：此表由招标人填写，如不能详列，也可只列暂列金额总额，投标人应将上述暂列金额计入投标总价中。
表—12—1